## Folha 1
ICR001 | Ud |  | Ventilador.
Ventilador helicoidal, código de pedido 11032256, HELICA 350-1500 r.p.m. Pletina Cuadrada V2 "ALDES", de 495x495x88 mm, 1500 r.p.m., potência absorvida 0,178 kW, para alimentação monofásica a 230 V e 50/60 Hz de frequência, caudal máximo 0 m³/h e pressão sonora (medida a 1 m de distância) 63 dBA, formada por corpo com chapa quadrada e hélice de aço zincado, cor preto, com grelha de protecção.
Unitário |  | Ud |  | Descrição | Rend. | Preço unitário | Importância
mt42ald410C |  | Ud |  | Ventilador helicoidal, código de pedido 11032256, HELICA 350-1500 r.p.m. Pletina Cuadrada V2 "ALDES", de 495x495x88 mm, 1500 r.p.m., potência absorvida 0,178 kW, para alimentação monofásica a 230 V e 50/60 Hz de frequência, caudal máximo 0 m³/h e pressão sonora (medida a 1 m de distância) 63 dBA, formada por corpo com chapa quadrada e hélice de aço zincado, cor preto, com grelha de protecção. | 1 | 673 | 673
|  | % |  | Custos directos complementares | 2 | 673 | 13.46
Custo de manutenção decenal: 652,14€ nos primeiros 10 anos. | [5 empty] | Total: | 686.46