## Folha 1
ICR015 | m |  | Conduta circular.
Conduta circular de parede simples helicoidal de aço galvanizado, código de pedido 11091241, "ALDES", de 80 mm de diâmetro e 0,5 mm de espessura. Inclusive acessórios de montagem e elementos de fixação.
Unitário |  | Ud |  | Descrição | Rend. | Preço unitário | Importância
mt42ald950a |  | m |  | Conduta circular de parede simples helicoidal de aço galvanizado, código de pedido 11091241, "ALDES", de 80 mm de diâmetro e 0,5 mm de espessura, estanquidade ao ar classe D, segundo NP EN 12237, fornecido em tramos de 3 m, para instalações de ventilação e climatização. | 1.05 | 26.5 | 27.83
mt42con500a |  | Ud |  | Flange de 80 mm de diâmetro e suporte de tecto com varão para fixação de condutas circulares de ar em instalações de ventilação e climatização. | 0.04 | 3.6 | 0.14
mo013 |  | h |  | Oficial de 1ª montador de condutas de chapa metálica. | 0.035 | 23.31 | 0.82
mo084 |  | h |  | Ajudante de montador de condutas de chapa metálica. | 0.035 | 22.13 | 0.77
|  | % |  | Custos directos complementares | 2 | 29.56 | 0.59
Custo de manutenção decenal: 5,13€ nos primeiros 10 anos. | [5 empty] | Total: | 30.15