## Folha 1
IVA010 | Ud |  | Arejador de admissão para ventilação.
Arejador de admissão, auto-regulável, de plástico cor branco RAL 9016, código de pedido 11011510, modelo EMMA "ALDES", com "DIT do Instituto Eduardo Torroja nº 556R", caudal máximo 12,5 l/s, de 390x25x27 mm e isolamento sonoro de 33 dBA, com viseira standard e grelha mosquiteira. Inclusive elementos de fixação.
Unitário |  | Ud |  | Descrição | Rend. | Preço unitário | Importância
mt42ald166v |  | Ud |  | Arejador de admissão, auto-regulável, de plástico cor branco RAL 9016, código de pedido 11011510, modelo EMMA "ALDES", com "DIT do Instituto Eduardo Torroja nº 556R", caudal máximo 12,5 l/s, de 390x25x27 mm e isolamento sonoro de 33 dBA, com viseira standard e grelha mosquiteira, para colocar em posição horizontal por cima da caixilharia exterior ou caixa de estore, sobre a que serão realizadas duas aberturas de 172x12 mm ou uma abertura de 250x15 mm ou de 250x12 mm, com elementos de fixação. | 1 | 5.63 | 5.63
mo011 |  | h |  | Oficial de 1ª montador. | 0.15 | 23.31 | 3.5
mo080 |  | h |  | Ajudante de montador. | 0.15 | 22.13 | 3.32
|  | % |  | Custos directos complementares | 2 | 12.45 | 0.25
Custo de manutenção decenal: 0,64€ nos primeiros 10 anos. | [5 empty] | Total: | 12.7