## Folha 1
IVK040 | Ud |  | Chapéu para cozinha.
Chapéu cónico contra a chuva de chapa galvanizada, código de pedido 11094761, "ALDES", para conduta de saída de 100 mm de diâmetro exterior.
Unitário |  | Ud |  | Descrição | Rend. | Preço unitário | Importância
mt42ald982a |  | Ud |  | Chapéu cónico contra a chuva de chapa galvanizada, código de pedido 11094761, "ALDES", para conduta de saída de 100 mm de diâmetro exterior. | 1 | 82.7 | 82.7
mo011 |  | h |  | Oficial de 1ª montador. | 0.155 | 23.31 | 3.61
mo080 |  | h |  | Ajudante de montador. | 0.078 | 22.13 | 1.73
|  | % |  | Custos directos complementares | 2 | 88.04 | 1.76
Custo de manutenção decenal: 42,21€ nos primeiros 10 anos. | [5 empty] | Total: | 89.8