## Folha 1
IVM022 | Ud |  | Regulador de caudal.
Regulador de caudal de ar constante, de baixa pressão (intervalo de pressão estática de 50 a 250 Pa), código de pedido 11016307, série MR Módulo, "ALDES", de 80 mm de diâmetro e entre 20 e 60 m³/h de caudal, formado por corpo de material termoplástico, com junta perimetral de duplo lábio de elastómero e regulador de membrana de silicone.
Unitário |  | Ud |  | Descrição | Rend. | Preço unitário | Importância
mt42ald970a |  | Ud |  | Regulador de caudal de ar constante, de baixa pressão (intervalo de pressão estática de 50 a 250 Pa), código de pedido 11016307, série MR Módulo, "ALDES", de 80 mm de diâmetro e entre 20 e 60 m³/h de caudal, formado por corpo de material termoplástico, com junta perimetral de duplo lábio de elastómero e regulador de membrana de silicone. | 1 | 18.9 | 18.9
mo011 |  | h |  | Oficial de 1ª montador. | 0.15 | 23.31 | 3.5
mo080 |  | h |  | Ajudante de montador. | 0.15 | 22.13 | 3.32
|  | % |  | Custos directos complementares | 2 | 25.72 | 0.51
Custo de manutenção decenal: 2,62€ nos primeiros 10 anos. | [5 empty] | Total: | 26.23