## Folha 1
IVM023 | Ud |  | Grelha para interiores.
Grelha auto-regulável, código de pedido 11022156, série ColorLINE, "ALDES" formada por placa frontal quadrada, de plástico, cor branca e suporte de placa frontal, para conduta de admissão ou extracção, de 80 mm de diâmetro. Inclusive elementos de fixação.
Unitário |  | Ud |  | Descrição | Rend. | Preço unitário | Importância
mt42ald100a |  | Ud |  | Grelha auto-regulável, código de pedido 11022156, série ColorLINE, "ALDES" formada por placa frontal quadrada, de plástico, cor branca e suporte de placa frontal, para conduta de admissão ou extracção, de 80 mm de diâmetro, com elementos de fixação. | 1 | 22.9 | 22.9
mo011 |  | h |  | Oficial de 1ª montador. | 0.15 | 23.31 | 3.5
mo080 |  | h |  | Ajudante de montador. | 0.15 | 22.13 | 3.32
|  | % |  | Custos directos complementares | 2 | 29.72 | 0.59
Custo de manutenção decenal: 1,52€ nos primeiros 10 anos. | [5 empty] | Total: | 30.31