## Folha 1
IVM026 | Ud |  | Recuperador de calor.
Recuperador de calor ar-ar de baixo consumo, com permutador de fluxo cruzado de alto rendimento, código de pedido 11023453, InspirAIR Home SC150 Classic Derecha "ALDES", de 1070x600x200 mm, ventiladores controlados electronicamente para velocidade constante ou caudal constante (auto-regulável), classe energética A, recuperação de calor de até 97%, 4 embocaduras para ligação à conduta de 160 mm de diâmetro, bypass, filtro de ar para pó, filtro de ar para pólen, sifão para drenagem de condensados, sistema de protecção anti-gelo, controlo com comando multifunções, quatro modos de funcionamento (férias, diário, cozinha e convidados), com possibilidade de ligar com sensor de CO2, com sistema domótico através do protocolo de comunicação Modbus e com bateria de aquecimento eléctrica BCA Bus, controlável desde smartphone ou tablet através da App AldesConnect para IOS e Android. Instalação em teto falso. Inclusive elementos para suspensão ao tecto.
Unitário |  | Ud |  | Descrição | Rend. | Preço unitário | Importância
mt42ald010s |  | Ud |  | Recuperador de calor ar-ar de baixo consumo, com permutador de fluxo cruzado de alto rendimento, código de pedido 11023453, InspirAIR Home SC150 Classic Derecha "ALDES", de 1070x600x200 mm, ventiladores controlados electronicamente para velocidade constante ou caudal constante (auto-regulável), classe energética A, recuperação de calor de até 97%, 4 embocaduras para ligação à conduta de 160 mm de diâmetro, bypass, filtro de ar para pó, filtro de ar para pólen, sifão para drenagem de condensados, sistema de protecção anti-gelo, controlo com comando multifunções, quatro modos de funcionamento (férias, diário, cozinha e convidados), com possibilidade de ligar com sensor de CO2, com sistema domótico através do protocolo de comunicação Modbus e com bateria de aquecimento eléctrica BCA Bus, controlável desde smartphone ou tablet através da App AldesConnect para IOS e Android, com certificação Passivhaus, para instalar em teto falso ou na superfície da parede, com elementos de fixação. | 1 | 2269 | 2269
mt42www090 |  | Ud |  | Kit de suportes para suspensão ao tecto, formado por quatro varões roscados de aço galvanizado, com as correspondentes buchas, porcas e anilhas. | 1 | 22 | 22
mo011 |  | h |  | Oficial de 1ª montador. | 0.2 | 23.31 | 4.66
mo080 |  | h |  | Ajudante de montador. | 0.2 | 22.13 | 4.43
|  | % |  | Custos directos complementares | 2 | 2300.09 | 46
Custo de manutenção decenal: 398,84€ nos primeiros 10 anos. | [5 empty] | Total: | 2346.09