## Folha 1
IVN040 | Ud |  | Chapéu.
Chapéu de alumínio, código de pedido 11022037, "ALDES, para conduta de saída de 125 mm de diâmetro exterior, acabamento liso, cor castanho, com manguito de alumínio de 150 mm de diâmetro, rufo de chumbo de 400x400 mm e pescoço de ligação à conduta com junta.
Unitário |  | Ud |  | Descrição | Rend. | Preço unitário | Importância
mt42ald131d |  | Ud |  | Chapéu de alumínio, código de pedido 11022037, "ALDES, para conduta de saída de 125 mm de diâmetro exterior, acabamento liso, cor castanho, com manguito de alumínio de 150 mm de diâmetro, rufo de chumbo de 400x400 mm e pescoço de ligação à conduta com junta. | 1 | 273 | 273
mo020 |  | h |  | Oficial de 1ª construção. | 0.15 | 22.68 | 3.4
mo112 |  | h |  | Operário especializado construção. | 0.075 | 21.98 | 1.65
|  | % |  | Custos directos complementares | 2 | 278.05 | 5.56
Custo de manutenção decenal: 31,20€ nos primeiros 10 anos. | [5 empty] | Total: | 283.61