## Folha 1
IVV050 | m |  | Conduta de polietileno expandido.
Conduta de ventilação, formada por tubo de polietileno expandido de 16 mm de espessura, código de pedido 11023210, Calogaine "ALDES", de 160 mm de diâmetro interior, temperatura de trabalho entre -40°C e 105°C, classe B1 segundo DIN 4102 A2, condutibilidade térmica 0,045 W/(m°C), fornecido em tramos de 2 m. Inclusive material auxiliar para montagem e fixação, acessórios e peças especiais.
Unitário |  | Ud |  | Descrição | Rend. | Preço unitário | Importância
mt42ald115b |  | Ud |  | Material auxiliar para montagem e fixação das condutas de polietileno expandido de 16 mm de espessura, Calogaine "ALDES", de 160 mm de diâmetro interior. | 1 | 2.25 | 2.25
mt42ald114p |  | m |  | Tubo de polietileno expandido de 16 mm de espessura, código de pedido 11023210, Calogaine "ALDES", de 160 mm de diâmetro interior, temperatura de trabalho entre -40°C e 105°C, classe B1 segundo DIN 4102 A2, condutibilidade térmica 0,045 W/(m°C), fornecido em tramos de 2 m, com o preço incrementado em 10% relativamente a acessórios e peças especiais. | 1 | 49.45 | 49.45
mo011 |  | h |  | Oficial de 1ª montador. | 0.203 | 23.31 | 4.73
mo080 |  | h |  | Ajudante de montador. | 0.102 | 22.13 | 2.26
|  | % |  | Custos directos complementares | 2 | 58.69 | 1.17
Custo de manutenção decenal: 6,29€ nos primeiros 10 anos. | [5 empty] | Total: | 59.86