## Folha 1
IVV298 | m | Conduta flexível de PVC.
Conduta de ventilação, formada por tubo flexível de PVC e cabo de aço em espiral, código de pedido 11091600, Algaine "ALDES", de 63 mm de diâmetro, temperatura de trabalho entre -10°C e 60°C. Inclusive material auxiliar para montagem e fixação, acessórios e peças especiais.
Unitário |  | Ud | Descrição | Rend. | Preço unitário | Importância
mt42ald123h |  | Ud | Material auxiliar para montagem e fixação das condutas flexíveis de PVC e cabo de aço em espiral, Algaine "ALDES", de 63 mm de diâmetro. | 1 | 0.14 | 0.14
mt42ald122hc |  | m | Tubo flexível de PVC e cabo de aço em espiral, código de pedido 11091600, Algaine "ALDES", de 63 mm de diâmetro, temperatura de trabalho entre -10°C e 60°C, com o preço incrementado em 10% relativamente a acessórios e peças especiais. | 1 | 3.05 | 3.05
mo011 |  | h | Oficial de 1ª montador. | 0.07 | 23.31 | 1.63
mo080 |  | h | Ajudante de montador. | 0.035 | 22.13 | 0.77
|  | % | Custos directos complementares | 2 | 5.59 | 0.11
Custo de manutenção decenal: 0,60€ nos primeiros 10 anos. |  |  |  |  | Total: | 5.7