## Folha 1
IVA030 | Ud |  | Boca de extracção para ventilação.
Boca de extracção, auto-regulável, código de pedido 11019006, modelo Bap'SI 60 "ALDES", de 154x51x162 mm, caudal máximo 16,7 l/s, isolamento sonoro de 31 dBA, com pescoço pré-montado de ligação à conduta de 125 mm de diâmetro com junta de estanquidade.
Unitário |  | Ud |  | Descrição | Rend. | Preço unitário | Importância
mt42ald206E |  | Ud |  | Boca de extracção, auto-regulável, código de pedido 11019006, modelo Bap'SI 60 "ALDES", de 154x51x162 mm, caudal máximo 16,7 l/s, isolamento sonoro de 31 dBA, com pescoço pré-montado de ligação à conduta de 125 mm de diâmetro com junta de estanquidade, para colocar em paredes ou tectos de locais húmidos, no início da conduta de extracção. | 1 | 21.4 | 21.4
mo011 |  | h |  | Oficial de 1ª montador. | 0.162 | 23.31 | 3.78
mo080 |  | h |  | Ajudante de montador. | 0.162 | 22.13 | 3.59
|  | % |  | Custos directos complementares | 2 | 28.77 | 0.58
Custo de manutenção decenal: 1,47€ nos primeiros 10 anos. | [5 empty] | Total: | 29.35