## Folha 1
IVM014 | Ud |  | Extractor para casa de banho.
Extractor para casa de banho formado por ventilador helicoidal de ABS, cor branca, código de pedido 11022304, modelo Design 125 "ALDES", potência máxima de 9,3 W, caudal máximo de 115 m³/h, nível de pressão sonora de 31 dBA, de dimensões 176x17x176 mm, para condutas de 125 mm de diâmetro, formado por grelha, corpo e motor de baixo nível sonoro para alimentação monofásica a 230 V e 50 Hz de frequência, com protecção térmica, equipado com comporta antirretorno;. Inclusive acessórios e elementos de fixação.
Unitário |  | Ud |  | Descrição | Rend. | Preço unitário | Importância
mt42ald084e |  | Ud |  | Ventilador helicoidal de ABS, cor branca, código de pedido 11022304, modelo Design 125 "ALDES", potência máxima de 9,3 W, caudal máximo de 115 m³/h, nível de pressão sonora de 31 dBA, de dimensões 176x17x176 mm, para condutas de 125 mm de diâmetro, formado por grelha, corpo e motor de baixo nível sonoro para alimentação monofásica a 230 V e 50 Hz de frequência, com protecção térmica, equipado com comporta antirretorno, com elementos de fixação. | 1 | 69 | 69
mo003 |  | h |  | Oficial de 1ª electricista. | 0.216 | 23.31 | 5.03
mo102 |  | h |  | Ajudante de electricista. | 0.216 | 22.09 | 4.77
|  | % |  | Custos directos complementares | 2 | 78.8 | 1.58
Custo de manutenção decenal: 28,13€ nos primeiros 10 anos. | [5 empty] | Total: | 80.38