## Folha 1
IVM018 | Ud |  | Caixa de distribuição para ventilação.
Caixa de distribuição de polietileno, código de pedido 11091884, "ALDES", com 2 embocaduras para ligação à conduta de 160 mm de diâmetro e 5 embocaduras para ligação à conduta ovalada de 132x52 mm. Inclusive elementos para suspensão ao tecto.
Unitário |  | Ud |  | Descrição | Rend. | Preço unitário | Importância
mt42ald135a |  | Ud |  | Caixa de distribuição de polietileno, código de pedido 11091884, "ALDES", com 2 embocaduras para ligação à conduta de 160 mm de diâmetro e 5 embocaduras para ligação à conduta ovalada de 132x52 mm. | 1 | 218 | 218
mt42www090 |  | Ud |  | Kit de suportes para suspensão ao tecto, formado por quatro varões roscados de aço galvanizado, com as correspondentes buchas, porcas e anilhas. | 1 | 22 | 22
mo005 |  | h |  | Oficial de 1ª instalador de ar condicionado. | 0.162 | 23.31 | 3.78
mo104 |  | h |  | Ajudante de instalador de ar condicionado. | 0.162 | 22.09 | 3.58
|  | % |  | Custos directos complementares | 2 | 247.36 | 4.95
Custo de manutenção decenal: 42,89€ nos primeiros 10 anos. | [5 empty] | Total: | 252.31