## Folha 1
IVM024 | Ud |  | Grelha para exteriores.
Grelha circular de plástico, com lâminas horizontais fixas, saída de ar com inclinação de 15°, código de pedido 11001505, modelo GPA 160 "ALDES", cor branca, com mosquiteiro, para conduta de admissão ou extracção, de 125 mm de diâmetro. Inclusive elementos de fixação.
Unitário |  | Ud |  | Descrição | Rend. | Preço unitário | Importância
mt42ald105a |  | Ud |  | Grelha circular de plástico, com lâminas horizontais fixas, saída de ar com inclinação de 15°, código de pedido 11001505, modelo GPA 160 "ALDES", cor branca, com mosquiteiro, para conduta de admissão ou extracção, de 125 mm de diâmetro, com elementos de fixação. | 1 | 5.47 | 5.47
mo011 |  | h |  | Oficial de 1ª montador. | 0.27 | 23.31 | 6.29
mo080 |  | h |  | Ajudante de montador. | 0.27 | 22.13 | 5.98
|  | % |  | Custos directos complementares | 2 | 17.74 | 0.35
Custo de manutenção decenal: 0,90€ nos primeiros 10 anos. | [5 empty] | Total: | 18.09