## Folha 1
IVM025 | Ud |  | Recuperador de calor estático.
Recuperador de calor estático de polipropileno expandido, com permutador de fluxo cruzado, código de pedido 11023242, ES300-HE Coll "ALDES", de 790x571x250 mm, recuperação de calor de até 85%, com filtro de ar para partículas finas, filtro de ar para pólen, 4 embocaduras de 160 mm de diâmetro, e sifão para drenagem de condensados e comando à distância, código de pedido 11023066. Instalação em teto falso. Inclusive elementos de fixação.
Unitário |  | Ud |  | Descrição | Rend. | Preço unitário | Importância
mt42ald060a |  | Ud |  | Recuperador de calor estático de polipropileno expandido, com permutador de fluxo cruzado, código de pedido 11023242, ES300-HE Coll "ALDES", de 790x571x250 mm, recuperação de calor de até 85%, com filtro de ar para partículas finas, filtro de ar para pólen, 4 embocaduras de 160 mm de diâmetro, e sifão para drenagem de condensados, com elementos para suspensão ao tecto. | 1 | 1300 | 1300
mt42ald061a |  | Ud |  | Comando à distância, código de pedido 11023066, "ALDES". | 1 | 127 | 127
mo011 |  | h |  | Oficial de 1ª montador. | 0.27 | 23.31 | 6.29
mo080 |  | h |  | Ajudante de montador. | 0.27 | 22.13 | 5.98
|  | % |  | Custos directos complementares | 2 | 1439.27 | 28.79
Custo de manutenção decenal: 249,57€ nos primeiros 10 anos. | [5 empty] | Total: | 1468.06