## Folha 1
IVM027 | Ud |  | Comporta antirretorno.
Comporta antirretorno, metálica, com uma junta de estanquidade, código de pedido 11094680, modelo CAR 80 "ALDES", de 80 mm de diâmetro, para impedir a entrada de odores e correntes de ar e impedir fugas de aquecimento quando o extractor não funciona.
Unitário |  | Ud |  | Descrição | Rend. | Preço unitário | Importância
mt32ald010aa |  | Ud |  | Comporta antirretorno, metálica, com uma junta de estanquidade, código de pedido 11094680, modelo CAR 80 "ALDES", de 80 mm de diâmetro. | 1 | 31.7 | 31.7
mo011 |  | h |  | Oficial de 1ª montador. | 0.27 | 23.31 | 6.29
mo080 |  | h |  | Ajudante de montador. | 0.27 | 22.13 | 5.98
|  | % |  | Custos directos complementares | 2 | 43.97 | 0.88
Custo de manutenção decenal: 2,24€ nos primeiros 10 anos. | [5 empty] | Total: | 44.85