## Folha 1
IVM032 | Ud |  | Caixa de extracção.
Caixa de extracção de aço galvanizado, de muito baixo consumo, código de pedido 11034973, EasyVEC C4 Ultra 400 "ALDES", com "DIT do Instituto Eduardo Torroja nº 556R", de 432x402x408 mm, potência absorvida 0,05 kW, para alimentação monofásica a [tension] V e 50 Hz de frequência e caudal máximo 400 m³/h, com boca de entrada para ligação a conduta de extracção de 160 mm de diâmetro e boca de saída de 250 mm de diâmetro, para transportar ar a 400°C durante meia hora, segundo EN 12101-3, com três modos de funcionamento (velocidade constante, caudal constante e sonda externa (0-10 V)), e sistema domótico através do protocolo de comunicação Modbus; instalação no extremo exterior da conduta de extracção (boca de expulsão).
Unitário |  | Ud |  | Descrição |  | Rend. |  | Preço unitário | Importância
mt42ald217a |  | Ud |  | Caixa de extracção de aço galvanizado, de muito baixo consumo, código de pedido 11034973, EasyVEC C4 Ultra 400 "ALDES", com "DIT do Instituto Eduardo Torroja nº 556R", de 432x402x408 mm, potência absorvida 0,05 kW, para alimentação monofásica a 230 V e 50 Hz de frequência e caudal máximo 400 m³/h, com boca de entrada para ligação a conduta de extracção de 160 mm de diâmetro e boca de saída de 250 mm de diâmetro, para transportar ar a 400°C durante meia hora, segundo EN 12101-3, com três modos de funcionamento (velocidade constante, caudal constante e sonda externa (0-10 V)), e sistema domótico através do protocolo de comunicação Modbus, com interruptor paragem/arranque. |  | 1 |  | 2210 | 2210
mo011 |  | h |  | Oficial de 1ª montador. |  | 0.162 |  | 23.31 | 3.78
mo080 |  | h |  | Ajudante de montador. |  | 0.162 |  | 22.13 | 3.59
|  | % |  | Custos directos complementares |  | 2 |  | 2217.37 | 44.35
Custo de manutenção decenal: 3.189,03€ nos primeiros 10 anos. | [7 empty] | Total: | 2261.72
Referência e título da norma |  |  |  |  | Aplicabilidade(a) |  | Obrigatoriedade(b) |  |  | Sistema(c)
EN 12101-3:2015 |  |  |  |  | 842016 |  | 842017 |  |  | 1
Sistemas de controlo de fumos e de calor — Parte 3: Especificação para fumo propulsionado e ventiladores de exaustão de calor
(a) Data de entrada em aplicação da norma harmonizada
(b) Data final do período de coexistência
(c) Sistema de avaliação e verificação da regularidade do desempenho