## Folha 1
IVM040 | Ud |  | Ventilador em linha.
Ventilador helicocentrífugo de ABS, cor branca, código de pedido 11022330, modelo In Line XS 100 "ALDES", potência máxima de 33 W, caudal máximo de 190 m³/h, nível de pressão sonora de 36 dBA, de 167 mm de diâmetro e 246 mm de comprimento, para condutas de 100 mm de diâmetro, formado por corpo, hélice, caixa de bornes e motor desmontável de duas velocidades para alimentação monofásica a 230 V e 50 Hz de frequência, com protecção térmica.
Unitário |  | Ud |  | Descrição | Rend. | Preço unitário | Importância
mt42ald086a |  | Ud |  | Ventilador helicocentrífugo de ABS, cor branca, código de pedido 11022330, modelo In Line XS 100 "ALDES", potência máxima de 33 W, caudal máximo de 190 m³/h, nível de pressão sonora de 36 dBA, de 167 mm de diâmetro e 246 mm de comprimento, para condutas de 100 mm de diâmetro, formado por corpo, hélice, caixa de bornes e motor desmontável de duas velocidades para alimentação monofásica a 230 V e 50 Hz de frequência, com protecção térmica. | 1 | 129 | 129
mo005 |  | h |  | Oficial de 1ª instalador de ar condicionado. | 0.108 | 23.31 | 2.52
mo104 |  | h |  | Ajudante de instalador de ar condicionado. | 0.108 | 22.09 | 2.39
|  | % |  | Custos directos complementares | 2 | 133.91 | 2.68
Custo de manutenção decenal: 47,81€ nos primeiros 10 anos. | [5 empty] | Total: | 136.59