## Folha 1
IVM085 | Ud |  | Silenciador para conduta.
Silenciador cilíndrico de chapa de aço galvanizado, código de pedido 11094632, série OCTA, "ALDES", de diâmetro nominal 125 mm e 600 mm de comprimento, com material absorvente de lã de rocha não combustível, sob chapa perfurada interior (com véu de seda de vidro) de 50 mm de espessura e pescoço de ligação à conduta com junta perimetral em ambos lados. Inclusive acessórios de montagem e elementos de fixação.
Unitário |  | Ud |  | Descrição | Rend. | Preço unitário | Importância
mt42ald965a |  | Ud |  | Silenciador cilíndrico de chapa de aço galvanizado, código de pedido 11094632, série OCTA, "ALDES", de diâmetro nominal 125 mm e 600 mm de comprimento, com material absorvente de lã de rocha não combustível, sob chapa perfurada interior (com véu de seda de vidro) de 50 mm de espessura e pescoço de ligação à conduta com junta perimetral em ambos lados. | 1 | 142 | 142
mo005 |  | h |  | Oficial de 1ª instalador de ar condicionado. | 0.221 | 23.31 | 5.15
mo104 |  | h |  | Ajudante de instalador de ar condicionado. | 0.221 | 22.09 | 4.88
|  | % |  | Custos directos complementares | 2 | 152.03 | 3.04
Custo de manutenção decenal: 26,36€ nos primeiros 10 anos. | [5 empty] | Total: | 155.07