## Folha 1
IVN040 | Ud |  | Chapéu.
Chapéu cónico contra a chuva de chapa galvanizada, código de pedido 11094761, "ALDES", para conduta de saída de 100 mm de diâmetro exterior.
Unitário |  | Ud |  | Descrição | Rend. | Preço unitário | Importância
mt42ald982a |  | Ud |  | Chapéu cónico contra a chuva de chapa galvanizada, código de pedido 11094761, "ALDES", para conduta de saída de 100 mm de diâmetro exterior. | 1 | 82.7 | 82.7
mo020 |  | h |  | Oficial de 1ª construção. | 0.167 | 22.68 | 3.79
mo112 |  | h |  | Operário especializado construção. | 0.084 | 21.98 | 1.85
|  | % |  | Custos directos complementares | 2 | 88.34 | 1.77
Custo de manutenção decenal: 9,91€ nos primeiros 10 anos. | [5 empty] | Total: | 90.11