## Folha 1
IVV030 | m |  | Conduta de PVC.
Conduta de ventilação, formada por tubo liso circular, de PVC, cor branca, código de pedido 11023087, Miniconducto "ALDES", de 125 mm de diâmetro, temperatura de trabalho entre 0°C e 60°C, colocada em posição horizontal. Inclusive material auxiliar para montagem e fixação, acessórios e peças especiais. O preço não inclui as comportas de regulação, as comportas corta-fogo, as grelhas nem os difusores.
Unitário |  | Ud |  | Descrição | Rend. | Preço unitário | Importância
mt42ald121b |  | Ud |  | Material auxiliar para montagem e fixação das condutas, circulares, de PVC, Miniconducto "ALDES", de 125 mm de diâmetro. | 1 | 0.46 | 0.46
mt42ald120r |  | m |  | Tubo liso circular, de PVC, cor branca, código de pedido 11023087, Miniconducto "ALDES", de 125 mm de diâmetro, temperatura de trabalho entre 0°C e 60°C, fornecido em barras de 3 m de comprimento, com o preço incrementado em 20% relativamente a acessórios e peças especiais. | 1 | 32.84 | 32.84
mo011 |  | h |  | Oficial de 1ª montador. | 0.038 | 23.31 | 0.89
mo080 |  | h |  | Ajudante de montador. | 0.019 | 22.13 | 0.42
|  | % |  | Custos directos complementares | 2 | 34.61 | 0.69
Custo de manutenção decenal: 3,71€ nos primeiros 10 anos. | [5 empty] | Total: | 35.3